## Sheet1
| MT29F1G01ABAFDWB-IT:F TR | AS5F31G04SND-08LINTR | Remarks
Product | Serial SLC NAND Flash | Serial SLC NAND Flash | Same
Density | 1Gb | 1Gb | Same
Vcc | 2.7V ~ 3.6V | 3.0V ~ 3.6V | Comparable
ECC bits | 8bits/sector | 4bits/sector | Different
Page/Block/Plane | Page: 2176bytes (2048+128 byte) Block : 64 pages (128K + 8K bytes) Plane Size: 1Gb (1024 blocks) | Page : 2112 bytes (2048+64 bytes) Block : 64pages (128K + 4K bytes) Plane Size: 1Gb (1024 blocks) | Comparable
Max.Clock Freq | 133MHz | 120MHz | Different
Package | 8pin UPDFN (8mm x 6mm) | 8pin LGA (8mm x 6mm) | Same
Op.Temp | -40C ~ 85C | -40C ~ 85C | Same
| MT29F1G01ABAFDWB-IT:F TR | AS5F32G04SNDA-08LINTR | Remarks
Product | Serial SLC NAND Flash | Serial SLC NAND Flash | Same
Density | 1Gb | 2Gb | Same
Vcc | 2.7V ~ 3.6V | 3.0V ~ 3.6V | Comparable
ECC bits | 8bits/sector | 8bits/sector | Same
Page/Block/Plane | Page: 2176bytes (2048+128 byte) Block : 64 pages (128K + 8K bytes) Plane Size: 1Gb (1024 blocks) | Page: 2176bytes (2048+128 byte) Block : 64 pages (128K + 8K bytes) Plane Size: 2Gb (2048 blocks) | Same
Max.Clock Freq | 133MHz | 120MHz | Different
Package | 8pin UPDFN (8mm x 6mm) | 8pin LGA (8mm x 6mm) | Same
Op.Temp | -40C ~ 85C | -40C ~ 85C | Same